## Summary
项目 | 内容
赛题名称 | 某钢铁企业高炉铁次预测
阶段 | 复赛
训练样本数 | 2754
测试样本数 | 322
绝对时间字段 | 不提供
全量时间序列辅助表 | 不提供
旧测试样本复用 | 不复用
重要说明 | 本包用于旧真实测试数据已公开后的复赛重组织，不等价于新的真实生产批次。

## PackageFiles
file_name | scope | record_count | description
train/train_samples.csv | public | 2754 | 合成训练样本和训练标签
train/train_features.csv | public | 2754 | 合成训练特征，样本级一行一条
test/test_samples.csv | public | 322 | 合成复赛测试样本，不含标签
test/test_features.csv | public | 322 | 合成复赛测试特征，样本级一行一条
test/result_template.csv | public | 0 | 结果提交模板
ROUND2_MIGRATION_GUIDE.txt | public | 1 | 从初赛原数据集迁移到复赛新数据集的选手操作说明
README.txt | public | 1 | 发布说明和限制
manifest.json | public | 1 | 公共文件哈希清单

## TrainSamples
field_name | field_name_cn | data_type | description
sample_id | 样本编号 | string | 新生成的匿名样本编号
spout_no | 铁口号 | int | 合成铁口类别
tap_iron | 出铁量 | float | 合成训练标签，单位吨
tap_time_len | 出铁时长 | float | 合成训练标签，单位分钟

## TestSamples
field_name | field_name_cn | data_type | description
sample_id | 样本编号 | string | 新生成的匿名测试样本编号
spout_no | 铁口号 | int | 合成铁口类别

## TrainFeatures
field_name | field_name_cn | unit | data_type | description
air_volume | 入炉风量 | Nm3/min | float | 独立合成数据中的样本级特征快照，不对应旧包中的单条原始记录。
cold_air_press | 冷风压力 | kPa | float | 独立合成数据中的样本级特征快照，不对应旧包中的单条原始记录。
hot_air_press | 热风压力 | kPa | float | 独立合成数据中的样本级特征快照，不对应旧包中的单条原始记录。
oxygen | 富氧 | Nm3/h | float | 独立合成数据中的样本级特征快照，不对应旧包中的单条原始记录。
hot_air_temp | 热风温度 | deg C | float | 独立合成数据中的样本级特征快照，不对应旧包中的单条原始记录。
coal_rate | 喷煤量 | t/h | float | 独立合成数据中的样本级特征快照，不对应旧包中的单条原始记录。
humidity | 湿度 | g/m3 | float | 独立合成数据中的样本级特征快照，不对应旧包中的单条原始记录。
gas_rate | 煤气利用率 | % | float | 独立合成数据中的样本级特征快照，不对应旧包中的单条原始记录。
furnace_top_press | 炉顶压力 | kPa | float | 独立合成数据中的样本级特征快照，不对应旧包中的单条原始记录。
upper_press_diff | 上压差 | kPa | float | 独立合成数据中的样本级特征快照，不对应旧包中的单条原始记录。
lower_press_diff | 下压差 | kPa | float | 独立合成数据中的样本级特征快照，不对应旧包中的单条原始记录。
total_press_diff | 全压差 | kPa | float | 独立合成数据中的样本级特征快照，不对应旧包中的单条原始记录。
air_press_ratio | 风压比 | K | float | 独立合成数据中的样本级特征快照，不对应旧包中的单条原始记录。
furnace_top_temp_avg | 炉顶温度平均 | deg C | float | 独立合成数据中的样本级特征快照，不对应旧包中的单条原始记录。
air_speed | 实际风速 | m/s | float | 独立合成数据中的样本级特征快照，不对应旧包中的单条原始记录。
furnace_throat_temp | 炉喉温度 | deg C | float | 独立合成数据中的样本级特征快照，不对应旧包中的单条原始记录。
pig | 铁量 | t | float | 独立合成数据中的样本级特征快照，不对应旧包中的单条原始记录。
all_quality | 综合品位 |  | float | 独立合成数据中的样本级特征快照，不对应旧包中的单条原始记录。
consumption | 矿耗 |  | float | 独立合成数据中的样本级特征快照，不对应旧包中的单条原始记录。
fuel_rate | 燃料比 |  | float | 独立合成数据中的样本级特征快照，不对应旧包中的单条原始记录。
coke_rate | 焦比 |  | float | 独立合成数据中的样本级特征快照，不对应旧包中的单条原始记录。

## TestFeatures
field_name | field_name_cn | unit | data_type | description
air_volume | 入炉风量 | Nm3/min | float | 独立合成数据中的样本级特征快照，不对应旧包中的单条原始记录。
cold_air_press | 冷风压力 | kPa | float | 独立合成数据中的样本级特征快照，不对应旧包中的单条原始记录。
hot_air_press | 热风压力 | kPa | float | 独立合成数据中的样本级特征快照，不对应旧包中的单条原始记录。
oxygen | 富氧 | Nm3/h | float | 独立合成数据中的样本级特征快照，不对应旧包中的单条原始记录。
hot_air_temp | 热风温度 | deg C | float | 独立合成数据中的样本级特征快照，不对应旧包中的单条原始记录。
coal_rate | 喷煤量 | t/h | float | 独立合成数据中的样本级特征快照，不对应旧包中的单条原始记录。
humidity | 湿度 | g/m3 | float | 独立合成数据中的样本级特征快照，不对应旧包中的单条原始记录。
gas_rate | 煤气利用率 | % | float | 独立合成数据中的样本级特征快照，不对应旧包中的单条原始记录。
furnace_top_press | 炉顶压力 | kPa | float | 独立合成数据中的样本级特征快照，不对应旧包中的单条原始记录。
upper_press_diff | 上压差 | kPa | float | 独立合成数据中的样本级特征快照，不对应旧包中的单条原始记录。
lower_press_diff | 下压差 | kPa | float | 独立合成数据中的样本级特征快照，不对应旧包中的单条原始记录。
total_press_diff | 全压差 | kPa | float | 独立合成数据中的样本级特征快照，不对应旧包中的单条原始记录。
air_press_ratio | 风压比 | K | float | 独立合成数据中的样本级特征快照，不对应旧包中的单条原始记录。
furnace_top_temp_avg | 炉顶温度平均 | deg C | float | 独立合成数据中的样本级特征快照，不对应旧包中的单条原始记录。
air_speed | 实际风速 | m/s | float | 独立合成数据中的样本级特征快照，不对应旧包中的单条原始记录。
furnace_throat_temp | 炉喉温度 | deg C | float | 独立合成数据中的样本级特征快照，不对应旧包中的单条原始记录。
pig | 铁量 | t | float | 独立合成数据中的样本级特征快照，不对应旧包中的单条原始记录。
all_quality | 综合品位 |  | float | 独立合成数据中的样本级特征快照，不对应旧包中的单条原始记录。
consumption | 矿耗 |  | float | 独立合成数据中的样本级特征快照，不对应旧包中的单条原始记录。
fuel_rate | 燃料比 |  | float | 独立合成数据中的样本级特征快照，不对应旧包中的单条原始记录。
coke_rate | 焦比 |  | float | 独立合成数据中的样本级特征快照，不对应旧包中的单条原始记录。

## Submission
field_name | data_type | description
sample_id | string | 必须与 test/test_samples.csv 一致
pred_tap_iron | float | 预测出铁量，单位吨
pred_tap_time_len | float | 预测出铁时长，单位分钟